## ANEXO III - PLANILHA DE PREÇOS
ANEXO III - PLANILHA DEMONSTRATIVA DE PREÇOS UNITÁRIOS
MANUTENÇÃO PREVENTIVA DOS EQUIPAMENTOS E INSTALAÇÕES DE AR CONDICIONADO TIPO VRF
LOCAL - ED. SEDE DA SEÇÃO JUDICIÁRIA DA PARAÍBA EM JOÃO PESSOA E EDIFÍCIO SEDE DA SUBSEÇÃO DE CAMPINA GRANDE
ITEM | DESCRIÇÃO | UNID. | QUANT | PREÇO UNITÁRIO |  |  | PREÇO TOTAL |  |  | PREÇO MÉDIO UNITÁRIO POR ITEM | PESO POR ITEM / SETOR | PREÇO MÉDIO TOTAL POR ITEM
EMPRESAS QUE FORNECERAM ORÇAMENTO |  |  |  | ENGEAR | PORDEUS | MCA ENGEN | ENGEAR | PORDEUS | MCA ENGEN
1 | Manutenção preventiva dos equipamentos e instalações de ar condicionado tipo VRF - SETOR 01 - Térreo Sul – Setores administrativos e Turma Recursal - EDIFICIO SEDE JOÃO PESSOA | Mês | 30 | 2550 | 2360 | 2665 | 76500 | 70800 | 79950 | 2525 | 6.21% | 75750
2 | Manutenção preventiva dos equipamentos e instalações de ar condicionado tipo VRF - SETOR O2 - Térreo Centro – Biblioteca - EDIFICIO SEDE JOÃO PESSOA | Mês | 30 | 1190.4 | 800 | 880 | 35712 | 24000 | 26400 | 956.8 | 2.35% | 28704
3 | Manutenção preventiva dos equipamentos e instalações de ar condicionado tipo VRF - SETOR 03 - 1º Pavimento Frontal – Setor médico e Arquivo Judicial - EDIFICIO SEDE JOÃO PESSOA | Mês | 30 | 1190.4 | 1240 | 1400 | 35712 | 37200 | 42000 | 1276.8 | 3.14% | 38304
4 | Manutenção preventiva dos equipamentos e instalações de ar condicionado tipo VRF - SETOR 04 - 1º Pavimento Frontal - Seção de Gestão de Pessoas e Núcleo de TI - EDIFICIO SEDE JOÃO PESSOA | Mês | 30 | 1704 | 1180 | 1320 | 51120 | 35400 | 39600 | 1401.33 | 3.44% | 42040
5 | Manutenção preventiva dos equipamentos e instalações de ar condicionado tipo VRF - SETOR 05 - 2º Pavimento Sul – 3ª Vara Federal - EDIFICIO SEDE JOÃO PESSOA | Mês | 30 | 2724 | 2180 | 2440 | 81720 | 65400 | 73200 | 2448 | 6.02% | 73440
6 | Manutenção preventiva dos equipamentos e instalações de ar condicionado tipo VRF - SETOR 06 - 3º Pavimento Sul – 2ª Vara Federal - EDIFICIO SEDE JOÃO PESSOA | Mês | 30 | 2724 | 2180 | 2440 | 81720 | 65400 | 73200 | 2448 | 6.02% | 73440
7 | Manutenção preventiva dos equipamentos e instalações de ar condicionado tipo VRF - SETOR 07 - 3º Pavimento Norte – Vara Federal - EDIFICIO SEDE JOÃO PESSOA | Mês | 30 | 2724 | 2140 | 2385 | 81720 | 64200 | 71550 | 2416.33 | 5.94% | 72490
8 | Manutenção preventiva dos equipamentos e instalações de ar condicionado tipo VRF - SETOR 08 - 2º Pavimento Norte – Vara Federal - EDIFICIO SEDE JOÃO PESSOA | Mês | 30 | 2724 | 2140 | 2390 | 81720 | 64200 | 71700 | 2418 | 5.94% | 72540
9 | Manutenção preventiva dos equipamentos e instalações de ar condicionado tipo VRF - SETOR 09 - 1º Pavimento Norte – Vara Federal - EDIFICIO SEDE JOÃO PESSOA | Mês | 30 | 2724 | 2140 | 2390 | 81720 | 64200 | 71700 | 2418 | 5.94% | 72540
10 | Manutenção preventiva dos equipamentos e instalações de ar condicionado tipo VRF - SETOR 10 - 1º Pavimento Sul – Vara Federal - EDIFICIO SEDE JOÃO PESSOA | Mês | 30 | 2724 | 2140 | 2390 | 81720 | 64200 | 71700 | 2418 | 5.94% | 72540
11 | Manutenção preventiva dos equipamentos e instalações de ar condicionado tipo VRF - SETOR 11 - Térreo Norte – Vara Federal - EDIFICIO SEDE JOÃO PESSOA | Mês | 30 | 2724 | 2140 | 2390 | 81720 | 64200 | 71700 | 2418 | 5.94% | 72540
12 | Manutenção preventiva dos equipamentos e instalações de ar condicionado tipo VRF - SETOR 12 - 1º Pav. Centro - Secretaria Administrativa - EDIFICIO SEDE JOÃO PESSOA | Mês | 30 | 1190.4 | 1160 | 1295 | 35712 | 34800 | 38850 | 1215.13 | 2.99% | 36454
13 | Manutenção preventiva dos equipamentos e instalações de ar condicionado tipo VRF - SETOR 13 - Térreo Sul - Distribuição EDIFICIO SEDE JOÃO PESSOA | Mês | 30 | 1368 | 1060 | 1180 | 41040 | 31800 | 35400 | 1202.67 | 2.96% | 36080
14 | Manutenção preventiva dos equipamentos e instalações de ar condicionado tipo VRF - SETOR 14 - Térreo Norte – Oficiais e Seguranças - EDIFICIO SEDE JOÃO PESSOA | Mês | 30 | 1704 | 1540 | 1730 | 51120 | 46200 | 51900 | 1658 | 4.08% | 49740
15 | Manutenção preventiva dos equipamentos e instalações de ar condicionado tipo VRF - SETOR 15 - Subsolo centro – Auditório - EDIFICIO SEDE JOÃO PESSOA | Mês | 30 | 1704 | 1060 | 1180 | 51120 | 31800 | 35400 | 1314.67 | 3.23% | 39440
16 | Manutenção preventiva dos equipamentos e instalações de ar condicionado tipo VRF - SETOR 16 - Subsolo – Salão Nobre - EDIFICIO SEDE JOÃO PESSOA | Mês | 30 | 1020 | 660 | 740 | 30600 | 19800 | 22200 | 806.67 | 1.98% | 24200
17 | Manutenção preventiva dos equipamentos e instalações de ar condicionado tipo VRF - EDIFÍCIO SEDE DA SUBSEÇÃO DE CAMPINA GRANDE | Mês | 30 | 11950 | 10460 | 11615 | 358500 | 313800 | 348450 | 11341.67 | 27.88% | 340250
|  |  | TOTAIS | ENGEAR | PORDEUS | MCA ENGEN | ENGEAR | PORDEUS | MCA ENGEN | PREÇO MÉDIO MENSAL | 100% | PREÇO MÉDIO TOTAL
|  |  |  | 32689.2 | 26120 | 29215 | 980676 | 783600 | 876450 | 40683.07 |  | 1220492

## JPA INSTALADOS (hidden)
SETOR 01 - Térreo Sul – Setores administrativos e Turma Recursal
ESPECIFICAÇÕES | QUANT | PREÇO UNIT | PREÇO TOTAL
Unidade evaporadora, fabricação HITACHI, modelo Cassete Set Free – RCI1,5FSNB, Capacidade Térmica de 1,5 HP, Capacidade Nominal de Resfriamento de 4300W – 14.680 BTU/H, Vazão de Ar (A/M/B – 780/720/660 m³/h), fluido refrigerante R410A, Nível sonoro 38/30/29 dbA, Linha Líquido 6.35 mm, Linha Gás 12,70 mm, Tensão eléttrica 1F/220Vac/60Hz, Corrente 0,30 A, Consumo 0,06W, Peso 27Kg, Medidas Externas (AxLxP – 298/840/840 Mm). Instalados na Direção do Núcleo de Administração, Setor de Compras, Seção de Patrimônio e Seção de Orçamento e Finanças. | 3 | 120 | 360
Unidade evaporadora, fabricação HITACHI, modelo Cassete Set Free – RCI2,0FSNB, Capacidade Térmica de 2,0 HP, Capacidade Nominal de Resfriamento de 5600W – 19.110 BTU/H, Vazão de Ar (A/M/B – 840/780/720 m³/h), fluido refrigerante R410A, Nível sonoro 32/30/30 dbA, Linha Líquido 6.35 mm, Linha Gás 15,88 mm, Tensão eléttrica 1F/220Vac/60Hz, Corrente 0,40 A, Consumo 0,10W, Peso 27Kg, Medidas Externas (AxLxP – 298/840/840 Mm). Instaladas na Seção de Administração Predial e Engenharia e na Recepção. | 4 | 140 | 560
Unidade evaporadora, fabricação HITACHI, modelo Cassete Set Free – RCI3,0FSNB, Capacidade Térmica de 3,0 HP, Capacidade Nominal de Resfriamento de 8400W – 28.670 BTU/H, Vazão de Ar (A/M/B – 1220/1080/900 m³/h), fluido refrigerante R410A, Nível sonoro 37/35/33 dbA, Linha Líquido 9,53 mm, Linha Gás 15,88 mm, Tensão eléttrica 1F/220Vac/60Hz, Corrente 0,80 A, Consumo 0,14W, Peso 28Kg, Medidas Externas (AxLxP – 298/840/840 Mm). Instaladas na Seção de Licitação e Contratos; Assessoria 01 da TR; Gab. Juiz 02 e Secretaria da TR. | 4 | 180 | 720
Unidade evaporadora, fabricação HITACHI, modelo Cassete Set Free – RCI4,0FSNB, Capacidade Térmica de 4,0 HP, Capacidade Nominal de Resfriamento de 11200W – 38.220 BTU/H, Vazão de Ar (A/M/B – 1650/1440/1260 m³/h), fluido refrigerante R410A, Nível sonoro 41/39/37 dbA, Linha Líquido 9,53 mm, Linha Gás 15,88 mm, Tensão eléttrica 1F/220Vac/60Hz, Corrente 0,90 A, Consumo 0,21W, Peso 29Kg, Medidas Externas (AxLxP – 298/840/840 Mm). Instaladas na Gab. Juiz 01 da TR e Gab. Juiz 03 da TR. | 2 | 200 | 400
Unidade Recuperador de Energia, fabricação HITACHI, modelo KPII0021B. Instalados na Seção de Licitação e Contratos. | 2 | 60 | 120
Unidade Condensadora, fabricação HITACHI, Tipo Descarga Vertical, modelo RAS30FSNB1, Capacidade Térmica de 30 HP, Capacidade Nominal de Resfriamento de 85.000 W – 290.000 BTU/H, Compressor Scroll 1+5, Controle de Fluxo Microcomputador; Trocador de Calor com Aleta de alumínio e tubo de cobre, Vazão de ar de 22.900 m³/h, Fluído Refrigerante R410A, Nível sonoro de 64dbA, Linha líquido de 19,05mm, Linha de Gás de 25.40mm, Tensão elétrica de 3F/380Vac/60Hz, Consumo de 31,30W, Corrente máxima de 53,90 A, Fator de Potência de 0,88, Peso de 730Kg e Medidas externas de (AxLxP – 1590x2430x750 mm), Atende às evaporadoras instaladas no pavimento térreo sul, instalada no jardim. | 1 | 200 | 200
|  | TOTAL | 2360
SETOR 02 - Térreo Centro – Biblioteca
ESPECIFICAÇÕES | QUANT | PREÇO UNIT | PREÇO TOTAL
Unidade evaporadora, fabricação HITACHI, modelo Cassete Set Free – RCI4,0FSNB, Capacidade Térmica de 4,0 HP, Capacidade Nominal de Resfriamento de 11200W – 38.220 BTU/H, Vazão de Ar (A/M/B – 1650/1440/1260 m³/h), fluido refrigerante R410A, Nível sonoro 41/39/37 dbA, Linha Líquido 9,53 mm, Linha Gás 15,88 e 19.05mm, Tensão eléttrica 1F/220Vac/60Hz, Corrente 0,90 A, Consumo 0,21W, Peso 29Kg, Medidas Externas (AxLxP – 298/840/840 Mm). Instaladas na Biblioteca – sala de leitura. | 1 | 200 | 200
Unidade evaporadora, fabricação HITACHI, modelo Cassete Set Free – RCI5,0FSNB, Capacidade Térmica de 5,0 HP, Capacidade Nominal de Resfriamento de 14.200W – 48.460BTU/H, Vazão de Ar (A/M/B – 1830/1560/1320 m³/h), fluido refrigerante R410A, Nível sonoro 43/41/39 dbA, Linha Líquido 9,53 mm, Linha Gás 15.88 e 19.05mm, Tensão eléttrica 1F/220Vac/60Hz, Corrente 0,90 A, Consumo 0,21W, Peso 29Kg, Medidas Externas (AxLxP – 298/840/840 Mm). Instaladas na Biblioteca – recepção e arquivo. | 2 | 200 | 400
Unidade Condensadora, fabricação HITACHI, Tipo Descarga Vertical, modelo RAS14FSNB1, Capacidade Térmica de 14 HP, Capacidade Nominal de Resfriamento de 40.000 W – 136.500 BTU/H, Compressor Scroll 1+1, Controle de Fluxo Microcomputador; Trocador de Calor com Aleta de alumínio e tubo de cobre, Vazão de ar de 12.600 m³/h, Fluído Refrigerante R410A, Nível sonoro de 61dbA, Linha líquido de 12.70mm, Linha de Gás de 25.58mm, Tensão elétrica de 3F/380Vac/60Hz, Consumo de 12.20W, Corrente máxima de 26A, Fator de Potência de 0,88, Peso de 340Kg e Medidas externas de (AxLxP – 1.606x1.212x754 mm). A condensadora da Biblioteca está instalada no jardim. | 1 | 200 | 200
|  | TOTAL | 800
SETOR 03 - 1º Pavimento Frontal – Setor médico e Arquivo Judicial
ESPECIFICAÇÕES | QUANT | PREÇO UNIT | PREÇO TOTAL
Unidade evaporadora, fabricação HITACHI, modelo Cassete Set Free – RCI1,5FSNB, Capacidade Térmica de 1,5 HP, Capacidade Nominal de Resfriamento de 4300W – 14.680 BTU/H, Vazão de Ar (A/M/B – 780/720/660 m³/h), fluido refrigerante R410A, Nível sonoro 38/30/29 dbA, Linha Líquido 6.35 mm, Linha Gás 12,70 mm, Tensão eléttrica 1F/220Vac/60Hz, Corrente 0,30 A, Consumo 0,06W, Peso 27Kg, Medidas Externas (AxLxP – 298/840/840 Mm). Instalados no Setor Médico nas salas de perícia, gabinete odontológico e recepção. | 4 | 120 | 480
Unidade evaporadora, fabricação HITACHI, modelo Cassete Set Free – RCI2,0FSNB, Capacidade Térmica de 2,0 HP, Capacidade Nominal de Resfriamento de 5600W – 19.110 BTU/H, Vazão de Ar (A/M/B – 840/780/720 m³/h), fluido refrigerante R410A, Nível sonoro 32/30/30 dbA, Linha Líquido 6.35 mm, Linha Gás 15,88 mm, Tensão eléttrica 1F/220Vac/60Hz, Corrente 0,40 A, Consumo 0,10W, Peso 27Kg, Medidas Externas (AxLxP – 298/840/840 Mm). Instaladas no Setor de Médico – Seção de treinamento | 1 | 140 | 140
Unidade evaporadora, fabricação HITACHI, modelo Cassete Set Free – RCI2,5FSNB, Capacidade Térmica de 2,5 HP, Capacidade Nominal de Resfriamento de 7100W – 24.230 BTU/H, Vazão de Ar (A/M/B – 960/840/720 m³/h), fluido refrigerante R410A, Nível sonoro 34/32/30 dbA, Linha Líquido 9.53 mm, Linha Gás 15,88 mm, Tensão eléttrica 1F/220Vac/60Hz, Corrente 0,40 A, Consumo 0,10W, Peso 28Kg, Medidas Externas (AxLxP – 298/840/840 Mm). Instalada no Setor de Médico – gabinete médico. | 1 | 180 | 180
Unidade evaporadora, fabricação HITACHI, modelo Cassete Set Free – RCI3,0FSNB, Capacidade Térmica de 3,0 HP, Capacidade Nominal de Resfriamento de 8400W – 28.670 BTU/H, Vazão de Ar (A/M/B – 1220/1080/900 m³/h), fluido refrigerante R410A, Nível sonoro 37/35/33 dbA, Linha Líquido 9,53 mm, Linha Gás 15,88 mm, Tensão eléttrica 1F/220Vac/60Hz, Corrente 0,80 A, Consumo 0,14W, Peso 28Kg, Medidas Externas (AxLxP – 298/840/840 Mm). Instaladas no Seção de Arquivo Judicial. | 1 | 180 | 180
Unidade Recuperador de Energia, fabricação HITACHI, modelo KPII0021B. Instalados no Setor Médico. | 1 | 60 | 60
Unidade Condensadora, fabricação HITACHI, Tipo Descarga Vertical, modelo RAS14FSNB1, Capacidade Térmica de 14 HP, Capacidade Nominal de Resfriamento de 40.000 W – 136.500 BTU/H, Compressor Scroll 1+1, Controle de Fluxo Microcomputador; Trocador de Calor com Aleta de alumínio e tubo de cobre, Vazão de ar de 12.600 m³/h, Fluído Refrigerante R410A, Nível sonoro de 61dbA, Linha líquido de 12.70mm, Linha de Gás de 25.58mm, Tensão elétrica de 3F/380Vac/60Hz, Consumo de 12.20W, Corrente máxima de 26A, Fator de Potência de 0,88, Peso de 340Kg e Medidas externas de (AxLxP – 1.606x1.212x754 mm), A Condensadora do Setor Médico está instalada na laje de coberta do primeiro pavimento. | 1 | 200 | 200
|  | TOTAL | 1240
SETOR 04 - 1º Pavimento Frontal - Seção de Gestão de Pessoas e Núcleo de TI
ESPECIFICAÇÕES | QUANT | PREÇO UNIT | PREÇO TOTAL
Unidade evaporadora, fabricação HITACHI, modelo Cassete Set Free – RCI2,0FSNB, Capacidade Térmica de 2,0 HP, Capacidade Nominal de Resfriamento de 5600W – 19.110 BTU/H, Vazão de Ar (A/M/B – 840/780/720 m³/h), fluido refrigerante R410A, Nível sonoro 32/30/30 dbA, Linha Líquido 6.35 mm, Linha Gás 15,88 mm, Tensão eléttrica 1F/220Vac/60Hz, Corrente 0,40 A, Consumo 0,10W, Peso 27Kg, Medidas Externas (AxLxP – 298/840/840 Mm). Núcleo de Tecnologia da Informação - sala dos servidores | 1 | 140 | 140
Unidade evaporadora, fabricação HITACHI, modelo Cassete Set Free – RCI3,0FSNB, Capacidade Térmica de 3,0 HP, Capacidade Nominal de Resfriamento de 8400W – 28.670 BTU/H, Vazão de Ar (A/M/B – 1220/1080/900 m³/h), fluido refrigerante R410A, Nível sonoro 37/35/33 dbA, Linha Líquido 9,53 mm, Linha Gás 15,88 mm, Tensão eléttrica 1F/220Vac/60Hz, Corrente 0,80 A, Consumo 0,14W, Peso 28Kg, Medidas Externas (AxLxP – 298/840/840 Mm). Instalada na Seção de Folha de Pagamento | 1 | 180 | 180
Unidade evaporadora, fabricação HITACHI, modelo Cassete Set Free – RCI5,0FSNB, Capacidade Térmica de 5,0 HP, Capacidade Nominal de Resfriamento de 14.200W – 48.460BTU/H, Vazão de Ar (A/M/B – 1830/1560/1320 m³/h), fluido refrigerante R410A, Nível sonoro 43/41/39 dbA, Linha Líquido 9,53 mm, Linha Gás 15.88 e 19.05mm, Tensão eléttrica 1F/220Vac/60Hz, Corrente 0,90 A, Consumo 0,21W, Peso 29Kg, Medidas Externas (AxLxP – 298/840/840 Mm). Instaladas no Núcleo de Tecnologia da Informação – redes e manutenção e na Seção de Legislação de Pessoal | 3 | 200 | 600
Unidade Recuperador de Energia, fabricação HITACHI, modelo KPII0021B. Instalados no Núcleo de Tecnologia da Informação. | 1 | 60 | 60
Unidade Condensadora, fabricação HITACHI, Tipo Descarga Vertical, modelo RAS20FSNB1, Capacidade Térmica de 20 HP, Capacidade Nominal de Resfriamento de 56.000 W – 215.000 BTU/H, Compressor Scroll 1+1, Controle de Fluxo Microcomputador; Trocador de Calor com Aleta de alumínio e tubo de cobre, Vazão de ar de 20.600 m³/h, Fluído Refrigerante R410A, Nível sonoro de 62dbA, Linha líquido de 15.88mm, Linha de Gás de 25.58mm, Tensão elétrica de 3F/380Vac/60Hz, Consumo de 16.60W, Corrente máxima de 36A, Fator de Potência de 0,90, Peso de 470Kg e Medidas externas de (AxLxP – 1.606x1.914x754), Atende às evaporadoras instaladas no Núcleo de Tecnologia da Informação, Seção de Legislação de Pessoal e Folha de Pagamento. Instalada na laje de coberta do 1º pavimento. | 1 | 200 | 200
|  | TOTAL | 1180
SETOR 05 - 2º Pavimento Sul – 3ª Vara Federal
ESPECIFICAÇÕES | QUANT | PREÇO UNIT | PREÇO TOTAL
Unidade evaporadora, fabricação HITACHI, modelo Cassete Set Free – RCI2,0FSNB, Capacidade Térmica de 2,0 HP, Capacidade Nominal de Resfriamento de 5600W – 19.110 BTU/H, Vazão de Ar (A/M/B – 840/780/720 m³/h), fluido refrigerante R410A, Nível sonoro 32/30/30 dbA, Linha Líquido 6.35 mm, Linha Gás 15,88 mm, Tensão eléttrica 1F/220Vac/60Hz, Corrente 0,40 A, Consumo 0,10W, Peso 27Kg, Medidas Externas (AxLxP – 298/840/840 Mm). Instaladas na 3ª Vara – recepção e sala do diretor de secretaria. | 2 | 140 | 280
Unidade evaporadora, fabricação HITACHI, modelo Cassete Set Free – RCI3,0FSNB, Capacidade Térmica de 3,0 HP, Capacidade Nominal de Resfriamento de 8400W – 28.670 BTU/H, Vazão de Ar (A/M/B – 1220/1080/900 m³/h), fluido refrigerante R410A, Nível sonoro 37/35/33 dbA, Linha Líquido 9,53 mm, Linha Gás 15,88 mm, Tensão eléttrica 1F/220Vac/60Hz, Corrente 0,80 A, Consumo 0,14W, Peso 28Kg, Medidas Externas (AxLxP – 298/840/840 Mm). Instaladas na 3ª Vara – Gabinete do Juiz substituto. | 1 | 180 | 180
Unidade evaporadora, fabricação HITACHI, modelo Cassete Set Free – RCI4,0FSNB, Capacidade Térmica de 4,0 HP, Capacidade Nominal de Resfriamento de 11200W – 38.220 BTU/H, Vazão de Ar (A/M/B – 1650/1440/1260 m³/h), fluido refrigerante R410A, Nível sonoro 41/39/37 dbA, Linha Líquido 9,53 mm, Linha Gás 15,88 e 19.05mm, Tensão eléttrica 1F/220Vac/60Hz, Corrente 0,90 A, Consumo 0,21W, Peso 29Kg, Medidas Externas (AxLxP – 298/840/840 Mm). Instaladas na 3ª Vara – Gabinete e sala de audiência do Juiz titular, sala de audiência do Juiz substituto e duas na assessoria. | 5 | 200 | 1000
Unidade evaporadora, fabricação HITACHI, modelo Cassete Set Free – RCI5,0FSNB, Capacidade Térmica de 5,0 HP, Capacidade Nominal de Resfriamento de 14.200W – 48.460BTU/H, Vazão de Ar (A/M/B – 1830/1560/1320 m³/h), fluido refrigerante R410A, Nível sonoro 43/41/39 dbA, Linha Líquido 9,53 mm, Linha Gás 15.88 e 19.05mm, Tensão eléttrica 1F/220Vac/60Hz, Corrente 0,90 A, Consumo 0,21W, Peso 29Kg, Medidas Externas (AxLxP – 298/840/840 Mm). Instaladas na 3ª Vara – duas no cartório. | 2 | 200 | 400
Unidade Recuperador de Energia, fabricação HITACHI, modelo KPII0021B. Instalados na 3ª Vara. | 1 | 60 | 60
Unidade Recuperador de Energia, fabricação HITACHI, modelo KPI5021B. Instalado na 3ª Vara. | 1 | 60 | 60
Unidade Condensadora, fabricação HITACHI, Tipo Descarga Vertical, modelo RAS32FSNB1, Capacidade Térmica de 32 HP, Capacidade Nominal de Resfriamento de 90.000 W – 307.200 BTU/H, Compressor Scroll 1+5, Controle de Fluxo Microcomputador; Trocador de Calor com Aleta de alumínio e tubo de cobre, Vazão de ar de 22.900 m³/h, Fluído Refrigerante R410A, Nível sonoro de 64dbA, Linha líquido de 19,05mm, Linha de Gás de 25.40mm, Tensão elétrica de 3F/380Vac/60Hz, Consumo de 33,80W, Corrente máxima de 75A, Fator de Potência de 0,88, Peso de 730Kg e Medidas externas de (AxLxP – 1.606x2.430x754 mm), Atende às evaporadoras instaladas na 3ª Vara – 2ª Pavimento. Instalada na laje de coberta do 1º pavimento. | 1 | 200 | 200
|  | TOTAL | 2180
SETOR 06 - 3º Pavimento Sul – 2ª Vara Federal
ESPECIFICAÇÕES | QUANT | PREÇO UNIT | PREÇO TOTAL
Unidade evaporadora, fabricação HITACHI, modelo Cassete Set Free – RCI2,0FSNB, Capacidade Térmica de 2,0 HP, Capacidade Nominal de Resfriamento de 5600W – 19.110 BTU/H, Vazão de Ar (A/M/B – 840/780/720 m³/h), fluido refrigerante R410A, Nível sonoro 32/30/30 dbA, Linha Líquido 6.35 mm, Linha Gás 15,88 mm, Tensão eléttrica 1F/220Vac/60Hz, Corrente 0,40 A, Consumo 0,10W, Peso 27Kg, Medidas Externas (AxLxP – 298/840/840 Mm). Instaladas na 3ª Vara – recepção e sala do diretor de secretaria. | 2 | 140 | 280
Unidade evaporadora, fabricação HITACHI, modelo Cassete Set Free – RCI3,0FSNB, Capacidade Térmica de 3,0 HP, Capacidade Nominal de Resfriamento de 8400W – 28.670 BTU/H, Vazão de Ar (A/M/B – 1220/1080/900 m³/h), fluido refrigerante R410A, Nível sonoro 37/35/33 dbA, Linha Líquido 9,53 mm, Linha Gás 15,88 mm, Tensão eléttrica 1F/220Vac/60Hz, Corrente 0,80 A, Consumo 0,14W, Peso 28Kg, Medidas Externas (AxLxP – 298/840/840 Mm). Instaladas na 3ª Vara – Gabinete do Juiz substituto. | 1 | 180 | 180
Unidade evaporadora, fabricação HITACHI, modelo Cassete Set Free – RCI4,0FSNB, Capacidade Térmica de 4,0 HP, Capacidade Nominal de Resfriamento de 11200W – 38.220 BTU/H, Vazão de Ar (A/M/B – 1650/1440/1260 m³/h), fluido refrigerante R410A, Nível sonoro 41/39/37 dbA, Linha Líquido 9,53 mm, Linha Gás 15,88 e 19.05mm, Tensão eléttrica 1F/220Vac/60Hz, Corrente 0,90 A, Consumo 0,21W, Peso 29Kg, Medidas Externas (AxLxP – 298/840/840 Mm). Instaladas na 3ª Vara – Gabinete e sala de audiência do Juiz titular, sala de audiência do Juiz substituto e duas na assessoria. | 5 | 200 | 1000
Unidade evaporadora, fabricação HITACHI, modelo Cassete Set Free – RCI5,0FSNB, Capacidade Térmica de 5,0 HP, Capacidade Nominal de Resfriamento de 14.200W – 48.460BTU/H, Vazão de Ar (A/M/B – 1830/1560/1320 m³/h), fluido refrigerante R410A, Nível sonoro 43/41/39 dbA, Linha Líquido 9,53 mm, Linha Gás 15.88 e 19.05mm, Tensão eléttrica 1F/220Vac/60Hz, Corrente 0,90 A, Consumo 0,21W, Peso 29Kg, Medidas Externas (AxLxP – 298/840/840 Mm). Instaladas na 3ª Vara – duas no cartório. | 2 | 200 | 400
Unidade Recuperador de Energia, fabricação HITACHI, modelo KPII0021B. Instalados na 3ª Vara. | 1 | 60 | 60
Unidade Recuperador de Energia, fabricação HITACHI, modelo KPI5021B. Instalado na 3ª Vara. | 1 | 60 | 60
Unidade Condensadora, fabricação HITACHI, Tipo Descarga Vertical, modelo RAS32FSNB1, Capacidade Térmica de 32 HP, Capacidade Nominal de Resfriamento de 90.000 W – 307.200 BTU/H, Compressor Scroll 1+5, Controle de Fluxo Microcomputador; Trocador de Calor com Aleta de alumínio e tubo de cobre, Vazão de ar de 22.900 m³/h, Fluído Refrigerante R410A, Nível sonoro de 64dbA, Linha líquido de 19,05mm, Linha de Gás de 25.40mm, Tensão elétrica de 3F/380Vac/60Hz, Consumo de 33,80W, Corrente máxima de 75A, Fator de Potência de 0,88, Peso de 730Kg e Medidas externas de (AxLxP – 1.606x2.430x754 mm), Atende às evaporadoras instaladas na 3ª Vara – 2ª Pavimento. Instalada na laje de coberta do 1º pavimento. | 1 | 200 | 200
|  | TOTAL | 2180
9940

## JPA INSTALAR (hidden)
SETOR 07 - 3º Pavimento Norte – Vara Federal
ESPECIFICAÇÕES | QUANT | PREÇO UNIT | PREÇO TOTAL
Unidade evaporadora, fabricação HITACHI, modelo Cassete Set Free – RCI2,0FSNB, Capacidade Térmica de 2,0 HP, Capacidade Nominal de Resfriamento de 5600W – 19.110 BTU/H, Vazão de Ar (A/M/B – 840/780/720 m³/h), fluido refrigerante R410A, Nível sonoro 32/30/30 dbA, Linha Líquido 6.35 mm, Linha Gás 15,88 mm, Tensão eléttrica 1F/220Vac/60Hz, Corrente 0,40 A, Consumo 0,10W, Peso 27Kg, Medidas Externas (AxLxP – 298/840/840 Mm). Instaladas na 3ª Vara – recepção e sala do diretor de secretaria. | 2 | 120 | 240
Unidade evaporadora, fabricação HITACHI, modelo Cassete Set Free – RCI3,0FSNB, Capacidade Térmica de 3,0 HP, Capacidade Nominal de Resfriamento de 8400W – 28.670 BTU/H, Vazão de Ar (A/M/B – 1220/1080/900 m³/h), fluido refrigerante R410A, Nível sonoro 37/35/33 dbA, Linha Líquido 9,53 mm, Linha Gás 15,88 mm, Tensão eléttrica 1F/220Vac/60Hz, Corrente 0,80 A, Consumo 0,14W, Peso 28Kg, Medidas Externas (AxLxP – 298/840/840 Mm). Instaladas na 3ª Vara – Gabinete do Juiz substituto. | 1 | 180 | 180
Unidade evaporadora, fabricação HITACHI, modelo Cassete Set Free – RCI4,0FSNB, Capacidade Térmica de 4,0 HP, Capacidade Nominal de Resfriamento de 11200W – 38.220 BTU/H, Vazão de Ar (A/M/B – 1650/1440/1260 m³/h), fluido refrigerante R410A, Nível sonoro 41/39/37 dbA, Linha Líquido 9,53 mm, Linha Gás 15,88 e 19.05mm, Tensão eléttrica 1F/220Vac/60Hz, Corrente 0,90 A, Consumo 0,21W, Peso 29Kg, Medidas Externas (AxLxP – 298/840/840 Mm). Instaladas na 3ª Vara – Gabinete e sala de audiência do Juiz titular, sala de audiência do Juiz substituto e duas na assessoria. | 5 | 200 | 1000
Unidade evaporadora, fabricação HITACHI, modelo Cassete Set Free – RCI5,0FSNB, Capacidade Térmica de 5,0 HP, Capacidade Nominal de Resfriamento de 14.200W – 48.460BTU/H, Vazão de Ar (A/M/B – 1830/1560/1320 m³/h), fluido refrigerante R410A, Nível sonoro 43/41/39 dbA, Linha Líquido 9,53 mm, Linha Gás 15.88 e 19.05mm, Tensão eléttrica 1F/220Vac/60Hz, Corrente 0,90 A, Consumo 0,21W, Peso 29Kg, Medidas Externas (AxLxP – 298/840/840 Mm). Instaladas na 3ª Vara – duas no cartório. | 2 | 200 | 400
Unidade Recuperador de Energia, fabricação HITACHI, modelo KPII0021B. Instalados na 3ª Vara. | 1 | 60 | 60
Unidade Recuperador de Energia, fabricação HITACHI, modelo KPI5021B. Instalado na 3ª Vara. | 1 | 60 | 60
Unidade Condensadora, fabricação HITACHI, Tipo Descarga Vertical, modelo RAS32FSNB1, Capacidade Térmica de 32 HP, Capacidade Nominal de Resfriamento de 90.000 W – 307.200 BTU/H, Compressor Scroll 1+5, Controle de Fluxo Microcomputador; Trocador de Calor com Aleta de alumínio e tubo de cobre, Vazão de ar de 22.900 m³/h, Fluído Refrigerante R410A, Nível sonoro de 64dbA, Linha líquido de 19,05mm, Linha de Gás de 25.40mm, Tensão elétrica de 3F/380Vac/60Hz, Consumo de 33,80W, Corrente máxima de 75A, Fator de Potência de 0,88, Peso de 730Kg e Medidas externas de (AxLxP – 1.606x2.430x754 mm), Atende às evaporadoras instaladas na 3ª Vara – 2ª Pavimento. Instalada na laje de coberta do 1º pavimento. | 1 | 200 | 200
|  | TOTAL | 2140
SETOR 08 - 2º Pavimento Norte – Vara Federal
ESPECIFICAÇÕES | QUANT | PREÇO UNIT | PREÇO TOTAL
Unidade evaporadora, fabricação HITACHI, modelo Cassete Set Free – RCI2,0FSNB, Capacidade Térmica de 2,0 HP, Capacidade Nominal de Resfriamento de 5600W – 19.110 BTU/H, Vazão de Ar (A/M/B – 840/780/720 m³/h), fluido refrigerante R410A, Nível sonoro 32/30/30 dbA, Linha Líquido 6.35 mm, Linha Gás 15,88 mm, Tensão eléttrica 1F/220Vac/60Hz, Corrente 0,40 A, Consumo 0,10W, Peso 27Kg, Medidas Externas (AxLxP – 298/840/840 Mm). Instaladas na 3ª Vara – recepção e sala do diretor de secretaria. | 2 | 120 | 240
Unidade evaporadora, fabricação HITACHI, modelo Cassete Set Free – RCI3,0FSNB, Capacidade Térmica de 3,0 HP, Capacidade Nominal de Resfriamento de 8400W – 28.670 BTU/H, Vazão de Ar (A/M/B – 1220/1080/900 m³/h), fluido refrigerante R410A, Nível sonoro 37/35/33 dbA, Linha Líquido 9,53 mm, Linha Gás 15,88 mm, Tensão eléttrica 1F/220Vac/60Hz, Corrente 0,80 A, Consumo 0,14W, Peso 28Kg, Medidas Externas (AxLxP – 298/840/840 Mm). Instaladas na 3ª Vara – Gabinete do Juiz substituto. | 1 | 180 | 180
Unidade evaporadora, fabricação HITACHI, modelo Cassete Set Free – RCI4,0FSNB, Capacidade Térmica de 4,0 HP, Capacidade Nominal de Resfriamento de 11200W – 38.220 BTU/H, Vazão de Ar (A/M/B – 1650/1440/1260 m³/h), fluido refrigerante R410A, Nível sonoro 41/39/37 dbA, Linha Líquido 9,53 mm, Linha Gás 15,88 e 19.05mm, Tensão eléttrica 1F/220Vac/60Hz, Corrente 0,90 A, Consumo 0,21W, Peso 29Kg, Medidas Externas (AxLxP – 298/840/840 Mm). Instaladas na 3ª Vara – Gabinete e sala de audiência do Juiz titular, sala de audiência do Juiz substituto e duas na assessoria. | 5 | 200 | 1000
Unidade evaporadora, fabricação HITACHI, modelo Cassete Set Free – RCI5,0FSNB, Capacidade Térmica de 5,0 HP, Capacidade Nominal de Resfriamento de 14.200W – 48.460BTU/H, Vazão de Ar (A/M/B – 1830/1560/1320 m³/h), fluido refrigerante R410A, Nível sonoro 43/41/39 dbA, Linha Líquido 9,53 mm, Linha Gás 15.88 e 19.05mm, Tensão eléttrica 1F/220Vac/60Hz, Corrente 0,90 A, Consumo 0,21W, Peso 29Kg, Medidas Externas (AxLxP – 298/840/840 Mm). Instaladas na 3ª Vara – duas no cartório. | 2 | 200 | 400
Unidade Recuperador de Energia, fabricação HITACHI, modelo KPII0021B. Instalados na 3ª Vara. | 1 | 60 | 60
Unidade Recuperador de Energia, fabricação HITACHI, modelo KPI5021B. Instalado na 3ª Vara. | 1 | 60 | 60
Unidade Condensadora, fabricação HITACHI, Tipo Descarga Vertical, modelo RAS32FSNB1, Capacidade Térmica de 32 HP, Capacidade Nominal de Resfriamento de 90.000 W – 307.200 BTU/H, Compressor Scroll 1+5, Controle de Fluxo Microcomputador; Trocador de Calor com Aleta de alumínio e tubo de cobre, Vazão de ar de 22.900 m³/h, Fluído Refrigerante R410A, Nível sonoro de 64dbA, Linha líquido de 19,05mm, Linha de Gás de 25.40mm, Tensão elétrica de 3F/380Vac/60Hz, Consumo de 33,80W, Corrente máxima de 75A, Fator de Potência de 0,88, Peso de 730Kg e Medidas externas de (AxLxP – 1.606x2.430x754 mm), Atende às evaporadoras instaladas na 3ª Vara – 2ª Pavimento. Instalada na laje de coberta do 1º pavimento. | 1 | 200 | 200
|  | TOTAL | 2140
SETOR 09 - 1º Pavimento Norte – Vara Federal
ESPECIFICAÇÕES | QUANT | PREÇO UNIT | PREÇO TOTAL
Unidade evaporadora, fabricação HITACHI, modelo Cassete Set Free – RCI2,0FSNB, Capacidade Térmica de 2,0 HP, Capacidade Nominal de Resfriamento de 5600W – 19.110 BTU/H, Vazão de Ar (A/M/B – 840/780/720 m³/h), fluido refrigerante R410A, Nível sonoro 32/30/30 dbA, Linha Líquido 6.35 mm, Linha Gás 15,88 mm, Tensão eléttrica 1F/220Vac/60Hz, Corrente 0,40 A, Consumo 0,10W, Peso 27Kg, Medidas Externas (AxLxP – 298/840/840 Mm). Instaladas na 3ª Vara – recepção e sala do diretor de secretaria. | 2 | 120 | 240
Unidade evaporadora, fabricação HITACHI, modelo Cassete Set Free – RCI3,0FSNB, Capacidade Térmica de 3,0 HP, Capacidade Nominal de Resfriamento de 8400W – 28.670 BTU/H, Vazão de Ar (A/M/B – 1220/1080/900 m³/h), fluido refrigerante R410A, Nível sonoro 37/35/33 dbA, Linha Líquido 9,53 mm, Linha Gás 15,88 mm, Tensão eléttrica 1F/220Vac/60Hz, Corrente 0,80 A, Consumo 0,14W, Peso 28Kg, Medidas Externas (AxLxP – 298/840/840 Mm). Instaladas na 3ª Vara – Gabinete do Juiz substituto. | 1 | 180 | 180
Unidade evaporadora, fabricação HITACHI, modelo Cassete Set Free – RCI4,0FSNB, Capacidade Térmica de 4,0 HP, Capacidade Nominal de Resfriamento de 11200W – 38.220 BTU/H, Vazão de Ar (A/M/B – 1650/1440/1260 m³/h), fluido refrigerante R410A, Nível sonoro 41/39/37 dbA, Linha Líquido 9,53 mm, Linha Gás 15,88 e 19.05mm, Tensão eléttrica 1F/220Vac/60Hz, Corrente 0,90 A, Consumo 0,21W, Peso 29Kg, Medidas Externas (AxLxP – 298/840/840 Mm). Instaladas na 3ª Vara – Gabinete e sala de audiência do Juiz titular, sala de audiência do Juiz substituto e duas na assessoria. | 5 | 200 | 1000
Unidade evaporadora, fabricação HITACHI, modelo Cassete Set Free – RCI5,0FSNB, Capacidade Térmica de 5,0 HP, Capacidade Nominal de Resfriamento de 14.200W – 48.460BTU/H, Vazão de Ar (A/M/B – 1830/1560/1320 m³/h), fluido refrigerante R410A, Nível sonoro 43/41/39 dbA, Linha Líquido 9,53 mm, Linha Gás 15.88 e 19.05mm, Tensão eléttrica 1F/220Vac/60Hz, Corrente 0,90 A, Consumo 0,21W, Peso 29Kg, Medidas Externas (AxLxP – 298/840/840 Mm). Instaladas na 3ª Vara – duas no cartório. | 2 | 200 | 400
Unidade Recuperador de Energia, fabricação HITACHI, modelo KPII0021B. Instalados na 3ª Vara. | 1 | 60 | 60
Unidade Recuperador de Energia, fabricação HITACHI, modelo KPI5021B. Instalado na 3ª Vara. | 1 | 60 | 60
Unidade Condensadora, fabricação HITACHI, Tipo Descarga Vertical, modelo RAS32FSNB1, Capacidade Térmica de 32 HP, Capacidade Nominal de Resfriamento de 90.000 W – 307.200 BTU/H, Compressor Scroll 1+5, Controle de Fluxo Microcomputador; Trocador de Calor com Aleta de alumínio e tubo de cobre, Vazão de ar de 22.900 m³/h, Fluído Refrigerante R410A, Nível sonoro de 64dbA, Linha líquido de 19,05mm, Linha de Gás de 25.40mm, Tensão elétrica de 3F/380Vac/60Hz, Consumo de 33,80W, Corrente máxima de 75A, Fator de Potência de 0,88, Peso de 730Kg e Medidas externas de (AxLxP – 1.606x2.430x754 mm), Atende às evaporadoras instaladas na 3ª Vara – 2ª Pavimento. Instalada na laje de coberta do 1º pavimento. | 1 | 200 | 200
|  | TOTAL | 2140
SETOR 10 - 1º Pavimento Sul – Vara Federal
ESPECIFICAÇÕES | QUANT | PREÇO UNIT | PREÇO TOTAL
Unidade evaporadora, fabricação HITACHI, modelo Cassete Set Free – RCI2,0FSNB, Capacidade Térmica de 2,0 HP, Capacidade Nominal de Resfriamento de 5600W – 19.110 BTU/H, Vazão de Ar (A/M/B – 840/780/720 m³/h), fluido refrigerante R410A, Nível sonoro 32/30/30 dbA, Linha Líquido 6.35 mm, Linha Gás 15,88 mm, Tensão eléttrica 1F/220Vac/60Hz, Corrente 0,40 A, Consumo 0,10W, Peso 27Kg, Medidas Externas (AxLxP – 298/840/840 Mm). Instaladas na 3ª Vara – recepção e sala do diretor de secretaria. | 2 | 120 | 240
Unidade evaporadora, fabricação HITACHI, modelo Cassete Set Free – RCI3,0FSNB, Capacidade Térmica de 3,0 HP, Capacidade Nominal de Resfriamento de 8400W – 28.670 BTU/H, Vazão de Ar (A/M/B – 1220/1080/900 m³/h), fluido refrigerante R410A, Nível sonoro 37/35/33 dbA, Linha Líquido 9,53 mm, Linha Gás 15,88 mm, Tensão eléttrica 1F/220Vac/60Hz, Corrente 0,80 A, Consumo 0,14W, Peso 28Kg, Medidas Externas (AxLxP – 298/840/840 Mm). Instaladas na 3ª Vara – Gabinete do Juiz substituto. | 1 | 180 | 180
Unidade evaporadora, fabricação HITACHI, modelo Cassete Set Free – RCI4,0FSNB, Capacidade Térmica de 4,0 HP, Capacidade Nominal de Resfriamento de 11200W – 38.220 BTU/H, Vazão de Ar (A/M/B – 1650/1440/1260 m³/h), fluido refrigerante R410A, Nível sonoro 41/39/37 dbA, Linha Líquido 9,53 mm, Linha Gás 15,88 e 19.05mm, Tensão eléttrica 1F/220Vac/60Hz, Corrente 0,90 A, Consumo 0,21W, Peso 29Kg, Medidas Externas (AxLxP – 298/840/840 Mm). Instaladas na 3ª Vara – Gabinete e sala de audiência do Juiz titular, sala de audiência do Juiz substituto e duas na assessoria. | 5 | 200 | 1000
Unidade evaporadora, fabricação HITACHI, modelo Cassete Set Free – RCI5,0FSNB, Capacidade Térmica de 5,0 HP, Capacidade Nominal de Resfriamento de 14.200W – 48.460BTU/H, Vazão de Ar (A/M/B – 1830/1560/1320 m³/h), fluido refrigerante R410A, Nível sonoro 43/41/39 dbA, Linha Líquido 9,53 mm, Linha Gás 15.88 e 19.05mm, Tensão eléttrica 1F/220Vac/60Hz, Corrente 0,90 A, Consumo 0,21W, Peso 29Kg, Medidas Externas (AxLxP – 298/840/840 Mm). Instaladas na 3ª Vara – duas no cartório. | 2 | 200 | 400
Unidade Recuperador de Energia, fabricação HITACHI, modelo KPII0021B. Instalados na 3ª Vara. | 1 | 60 | 60
Unidade Recuperador de Energia, fabricação HITACHI, modelo KPI5021B. Instalado na 3ª Vara. | 1 | 60 | 60
Unidade Condensadora, fabricação HITACHI, Tipo Descarga Vertical, modelo RAS32FSNB1, Capacidade Térmica de 32 HP, Capacidade Nominal de Resfriamento de 90.000 W – 307.200 BTU/H, Compressor Scroll 1+5, Controle de Fluxo Microcomputador; Trocador de Calor com Aleta de alumínio e tubo de cobre, Vazão de ar de 22.900 m³/h, Fluído Refrigerante R410A, Nível sonoro de 64dbA, Linha líquido de 19,05mm, Linha de Gás de 25.40mm, Tensão elétrica de 3F/380Vac/60Hz, Consumo de 33,80W, Corrente máxima de 75A, Fator de Potência de 0,88, Peso de 730Kg e Medidas externas de (AxLxP – 1.606x2.430x754 mm), Atende às evaporadoras instaladas na 3ª Vara – 2ª Pavimento. Instalada na laje de coberta do 1º pavimento. | 1 | 200 | 200
|  | TOTAL | 2140
SETOR 11 - Térreo Norte – Vara Federal
ESPECIFICAÇÕES | QUANT | PREÇO UNIT | PREÇO TOTAL
Unidade evaporadora, fabricação HITACHI, modelo Cassete Set Free – RCI2,0FSNB, Capacidade Térmica de 2,0 HP, Capacidade Nominal de Resfriamento de 5600W – 19.110 BTU/H, Vazão de Ar (A/M/B – 840/780/720 m³/h), fluido refrigerante R410A, Nível sonoro 32/30/30 dbA, Linha Líquido 6.35 mm, Linha Gás 15,88 mm, Tensão eléttrica 1F/220Vac/60Hz, Corrente 0,40 A, Consumo 0,10W, Peso 27Kg, Medidas Externas (AxLxP – 298/840/840 Mm). Instaladas na 3ª Vara – recepção e sala do diretor de secretaria. | 2 | 120 | 240
Unidade evaporadora, fabricação HITACHI, modelo Cassete Set Free – RCI3,0FSNB, Capacidade Térmica de 3,0 HP, Capacidade Nominal de Resfriamento de 8400W – 28.670 BTU/H, Vazão de Ar (A/M/B – 1220/1080/900 m³/h), fluido refrigerante R410A, Nível sonoro 37/35/33 dbA, Linha Líquido 9,53 mm, Linha Gás 15,88 mm, Tensão eléttrica 1F/220Vac/60Hz, Corrente 0,80 A, Consumo 0,14W, Peso 28Kg, Medidas Externas (AxLxP – 298/840/840 Mm). Instaladas na 3ª Vara – Gabinete do Juiz substituto. | 1 | 180 | 180
Unidade evaporadora, fabricação HITACHI, modelo Cassete Set Free – RCI4,0FSNB, Capacidade Térmica de 4,0 HP, Capacidade Nominal de Resfriamento de 11200W – 38.220 BTU/H, Vazão de Ar (A/M/B – 1650/1440/1260 m³/h), fluido refrigerante R410A, Nível sonoro 41/39/37 dbA, Linha Líquido 9,53 mm, Linha Gás 15,88 e 19.05mm, Tensão eléttrica 1F/220Vac/60Hz, Corrente 0,90 A, Consumo 0,21W, Peso 29Kg, Medidas Externas (AxLxP – 298/840/840 Mm). Instaladas na 3ª Vara – Gabinete e sala de audiência do Juiz titular, sala de audiência do Juiz substituto e duas na assessoria. | 5 | 200 | 1000
Unidade evaporadora, fabricação HITACHI, modelo Cassete Set Free – RCI5,0FSNB, Capacidade Térmica de 5,0 HP, Capacidade Nominal de Resfriamento de 14.200W – 48.460BTU/H, Vazão de Ar (A/M/B – 1830/1560/1320 m³/h), fluido refrigerante R410A, Nível sonoro 43/41/39 dbA, Linha Líquido 9,53 mm, Linha Gás 15.88 e 19.05mm, Tensão eléttrica 1F/220Vac/60Hz, Corrente 0,90 A, Consumo 0,21W, Peso 29Kg, Medidas Externas (AxLxP – 298/840/840 Mm). Instaladas na 3ª Vara – duas no cartório. | 2 | 200 | 400
Unidade Recuperador de Energia, fabricação HITACHI, modelo KPII0021B. Instalados na 3ª Vara. | 1 | 60 | 60
Unidade Recuperador de Energia, fabricação HITACHI, modelo KPI5021B. Instalado na 3ª Vara. | 1 | 60 | 60
Unidade Condensadora, fabricação HITACHI, Tipo Descarga Vertical, modelo RAS32FSNB1, Capacidade Térmica de 32 HP, Capacidade Nominal de Resfriamento de 90.000 W – 307.200 BTU/H, Compressor Scroll 1+5, Controle de Fluxo Microcomputador; Trocador de Calor com Aleta de alumínio e tubo de cobre, Vazão de ar de 22.900 m³/h, Fluído Refrigerante R410A, Nível sonoro de 64dbA, Linha líquido de 19,05mm, Linha de Gás de 25.40mm, Tensão elétrica de 3F/380Vac/60Hz, Consumo de 33,80W, Corrente máxima de 75A, Fator de Potência de 0,88, Peso de 730Kg e Medidas externas de (AxLxP – 1.606x2.430x754 mm), Atende às evaporadoras instaladas na 3ª Vara – 2ª Pavimento. Instalada na laje de coberta do 1º pavimento. | 1 | 200 | 200
|  | TOTAL | 2140
SETOR 12 - 1º Pav. Centro - Secretaria Administrativa
ESPECIFICAÇÕES | QUANT | PREÇO UNIT | PREÇO TOTAL
Unidade evaporadora, fabricação HITACHI, modelo Cassete Set Free – RCI1,5FSNB, Capacidade Térmica de 1,5 HP, Capacidade Nominal de Resfriamento de 4300W – 14.680 BTU/H, Vazão de Ar (A/M/B – 780/720/660 m³/h), fluido refrigerante R410A, Nível sonoro 38/30/29 dbA, Linha Líquido 6.35 mm, Linha Gás 12,70 mm, Tensão eléttrica 1F/220Vac/60Hz, Corrente 0,30 A, Consumo 0,06W, Peso 27Kg, Medidas Externas (AxLxP – 298/840/840 Mm). | 4 | 120 | 480
Unidade evaporadora, fabricação HITACHI, modelo Cassete Set Free – RCI2,0FSNB, Capacidade Térmica de 2,0 HP, Capacidade Nominal de Resfriamento de 5600W – 19.110 BTU/H, Vazão de Ar (A/M/B – 840/780/720 m³/h), fluido refrigerante R410A, Nível sonoro 32/30/30 dbA, Linha Líquido 6.35 mm, Linha Gás 15,88 mm, Tensão eléttrica 1F/220Vac/60Hz, Corrente 0,40 A, Consumo 0,10W, Peso 27Kg, Medidas Externas (AxLxP – 298/840/840 Mm). | 1 | 120 | 120
Unidade evaporadora, fabricação HITACHI, modelo Cassete Set Free – RCI3,0FSNB, Capacidade Térmica de 3,0 HP, Capacidade Nominal de Resfriamento de 8400W – 28.670 BTU/H, Vazão de Ar (A/M/B – 1220/1080/900 m³/h), fluido refrigerante R410A, Nível sonoro 37/35/33 dbA, Linha Líquido 9,53 mm, Linha Gás 15,88 mm, Tensão eléttrica 1F/220Vac/60Hz, Corrente 0,80 A, Consumo 0,14W, Peso 28Kg, Medidas Externas (AxLxP – 298/840/840 Mm). | 2 | 180 | 360
Unidade Condensadora, fabricação HITACHI, Tipo Descarga Vertical, modelo RAS14FSNB, Capacidade Térmica de 14 HP, Capacidade Nominal de Resfriamento de 40.000 W – 136.500 BTU/H, Compressor Scroll 1+1, Controle de Fluxo Microcomputador; Trocador de Calor com Aleta de alumínio e tubo de cobre, Vazão de ar de 12.600 m³/h, Fluído Refrigerante R410A, Nível sonoro de 61dbA, Linha líquido de 12.70mm, Linha de Gás de 25.40mm, Tensão elétrica de 3F/380Vac/60Hz, Consumo de 12.20W, Corrente máxima de 26A, Fator de Potência de 0,88, Peso de 340Kg e Medidas externas de (AxLxP – 1.606x1.212x754 mm) | 1 | 200 | 200
|  | TOTAL | 1160
SETOR 13 - Térreo Sul - Distribuição
ESPECIFICAÇÕES | QUANT | PREÇO UNIT | PREÇO TOTAL
Unidade evaporadora, fabricação HITACHI, modelo Cassete Set Free – RCI4,0FSNB, Capacidade Térmica de 4,0 HP, Capacidade Nominal de Resfriamento de 11200W – 38.220 BTU/H, Vazão de Ar (A/M/B – 1650/1440/1260 m³/h), fluido refrigerante R410A, Nível sonoro 41/39/37 dbA, Linha Líquido 9,53 mm, Linha Gás 15,88 e 19.05mm, Tensão eléttrica 1F/220Vac/60Hz, Corrente 0,90 A, Consumo 0,21W, Peso 29Kg, Medidas Externas (AxLxP – 298/840/840 Mm). | 3 | 200 | 600
Unidade evaporadora, fabricação HITACHI, modelo Cassete Set Free – RCI5,0FSNB, Capacidade Térmica de 5,0 HP, Capacidade Nominal de Resfriamento de 14.200W – 48.460BTU/H, Vazão de Ar (A/M/B – 1830/1560/1320 m³/h), fluido refrigerante R410A, Nível sonoro 43/41/39 dbA, Linha Líquido 9,53 mm, Linha Gás 15.88 e 19.05mm, Tensão eléttrica 1F/220Vac/60Hz, Corrente 0,90 A, Consumo 0,21W, Peso 29Kg, Medidas Externas (AxLxP – 298/840/840 Mm). | 1 | 200 | 200
Unidade Recuperador de Energia, fabricação HITACHI, modelo KPI5021B. Instalado na Vara Federal | 1 | 60 | 60
Unidade Condensadora, fabricação HITACHI, Tipo Descarga Vertical, modelo RAS16FSNB, Capacidade Térmica de 16 HP, Capacidade Nominal de Resfriamento de 45.000 W – 153.600 BTU/H, Compressor Scroll 1+1, Controle de Fluxo Microcomputador; Trocador de Calor com Aleta de alumínio e tubo de cobre, Vazão de ar de 12.600 m³/h, Fluído Refrigerante R410A, Nível sonoro de 62dbA, Linha líquido de 12.70mm, Linha de Gás de 28.58mm, Tensão elétrica de 3F/380Vac/60Hz, Consumo de 24.70W, Corrente máxima de 32A, Fator de Potência de 0,89, Peso de 340Kg e Medidas externas de (AxLxP – 1.606x1.214x754 mm) | 1 | 200 | 200
|  | TOTAL | 1060
SETOR 14 - Térreo Norte – Oficiais e Seguranças
ESPECIFICAÇÕES | QUANT | PREÇO UNIT | PREÇO TOTAL
Unidade evaporadora, fabricação HITACHI, modelo Cassete Set Free – RCI1,5FSNB, Capacidade Térmica de 1,5 HP, Capacidade Nominal de Resfriamento de 4300W – 14.680 BTU/H, Vazão de Ar (A/M/B – 780/720/660 m³/h), fluido refrigerante R410A, Nível sonoro 38/30/29 dbA, Linha Líquido 6.35 mm, Linha Gás 12,70 mm, Tensão eléttrica 1F/220Vac/60Hz, Corrente 0,30 A, Consumo 0,06W, Peso 27Kg, Medidas Externas (AxLxP – 298/840/840 Mm).A serem instaladas duas no Térreo Norte e quatro na Direção. | 2 | 120 | 240
Unidade evaporadora, fabricação HITACHI, modelo Cassete Set Free – RCI2,0FSNB, Capacidade Térmica de 2,0 HP, Capacidade Nominal de Resfriamento de 5600W – 19.110 BTU/H, Vazão de Ar (A/M/B – 840/780/720 m³/h), fluido refrigerante R410A, Nível sonoro 32/30/30 dbA, Linha Líquido 6.35 mm, Linha Gás 15,88 mm, Tensão eléttrica 1F/220Vac/60Hz, Corrente 0,40 A, Consumo 0,10W, Peso 27Kg, Medidas Externas (AxLxP – 298/840/840 Mm). A serem instaladas duas na 1ª Vara; quatro no Térreo Norte; duas na 3ª Vara; duas na 7ª Vara; uma na Direção; duas na 5ª Vara e duas na 2ª Vara. | 4 | 120 | 480
Unidade evaporadora, fabricação HITACHI, modelo Cassete Set Free – RCI2,5FSNB, Capacidade Térmica de 2,5 HP, Capacidade Nominal de Resfriamento de 7100W – 24.230 BTU/H, Vazão de Ar (A/M/B – 960/840/720 m³/h), fluido refrigerante R410A, Nível sonoro 34/32/30 dbA, Linha Líquido 9.53 mm, Linha Gás 15,88 mm, Tensão eléttrica 1F/220Vac/60Hz, Corrente 0,40 A, Consumo 0,10W, Peso 28Kg, Medidas Externas (AxLxP – 298/840/840 Mm). a serem instaladas no Térreo Norte. | 2 | 180 | 360
Unidade evaporadora, fabricação HITACHI, modelo Cassete Set Free – RCI5,0FSNB, Capacidade Térmica de 5,0 HP, Capacidade Nominal de Resfriamento de 14.200W – 48.460BTU/H, Vazão de Ar (A/M/B – 1830/1560/1320 m³/h), fluido refrigerante R410A, Nível sonoro 43/41/39 dbA, Linha Líquido 9,53 mm, Linha Gás 15.88 e 19.05mm, Tensão eléttrica 1F/220Vac/60Hz, Corrente 0,90 A, Consumo 0,21W, Peso 29Kg, Medidas Externas (AxLxP – 298/840/840 Mm). A serem instaladas Quatro no Auditório; duas na 1ª Vara; uma no Térreo Norte; uma na distribuição; duas na 3ª Vara; duas na 7ª Vara; duas na 5ª Vara e duas na 2ª Vara. | 1 | 200 | 200
Unidade Recuperador de Energia, fabricação HITACHI, modelo KPII0021B. Instalados na Vara Federal. A serem instalados um no Auditório; um na 1ª Vara; uma no Térreo Norte; um 3ª Vara; um na 7ª Vara e um na 2ª Vara. | 1 | 60 | 60
Unidade Condensadora, fabricação HITACHI, Tipo Descarga Vertical, modelo RAS20FSNB, Capacidade Térmica de 20 HP, Capacidade Nominal de Resfriamento de 56.000 W – 215.000 BTU/H, Compressor Scroll 1+1, Controle de Fluxo Microcomputador; Trocador de Calor com Aleta de alumínio e tubo de cobre, Vazão de ar de 20.600 m³/h, Fluído Refrigerante R410A, Nível sonoro de 62dbA, Linha líquido de 15.88mm, Linha de Gás de 28.58mm, Tensão elétrica de 3F/380Vac/60Hz, Consumo de 16.60W, Corrente máxima de 36A, Fator de Potência de 0,90, Peso de 470Kg e Medidas externas de (AxLxP – 1.606x1.914x754) para atenderem as evaporadoras do Térreo Norte e Auditório. | 1 | 200 | 200
|  | TOTAL | 1540
SETOR 15 - Subsolo centro – Auditório
ESPECIFICAÇÕES | QUANT | PREÇO UNIT | PREÇO TOTAL
Unidade evaporadora, fabricação HITACHI, modelo Cassete Set Free – RCI5,0FSNB, Capacidade Térmica de 5,0 HP, Capacidade Nominal de Resfriamento de 14.200W – 48.460BTU/H, Vazão de Ar (A/M/B – 1830/1560/1320 m³/h), fluido refrigerante R410A, Nível sonoro 43/41/39 dbA, Linha Líquido 9,53 mm, Linha Gás 15.88 e 19.05mm, Tensão eléttrica 1F/220Vac/60Hz, Corrente 0,90 A, Consumo 0,21W, Peso 29Kg, Medidas Externas (AxLxP – 298/840/840 Mm). A serem instaladas Quatro no Auditório; duas na 1ª Vara; uma no Térreo Norte; uma na distribuição; duas na 3ª Vara; duas na 7ª Vara; duas na 5ª Vara e duas na 2ª Vara. | 4 | 200 | 800
Unidade Recuperador de Energia, fabricação HITACHI, modelo KPII0021B. Instalados na Vara Federal. A serem instalados um no Auditório; um na 1ª Vara; uma no Térreo Norte; um 3ª Vara; um na 7ª Vara e um na 2ª Vara. | 1 | 60 | 60
Unidade Condensadora, fabricação HITACHI, Tipo Descarga Vertical, modelo RAS20FSNB, Capacidade Térmica de 20 HP, Capacidade Nominal de Resfriamento de 56.000 W – 215.000 BTU/H, Compressor Scroll 1+1, Controle de Fluxo Microcomputador; Trocador de Calor com Aleta de alumínio e tubo de cobre, Vazão de ar de 20.600 m³/h, Fluído Refrigerante R410A, Nível sonoro de 62dbA, Linha líquido de 15.88mm, Linha de Gás de 28.58mm, Tensão elétrica de 3F/380Vac/60Hz, Consumo de 16.60W, Corrente máxima de 36A, Fator de Potência de 0,90, Peso de 470Kg e Medidas externas de (AxLxP – 1.606x1.914x754) para atenderem as evaporadoras do Térreo Norte e Auditório. | 1 | 200 | 200
|  | TOTAL | 1060
SETOR 16 - Subsolo – Salão Nobre
ESPECIFICAÇÕES | QUANT | PREÇO UNIT | PREÇO TOTAL
Unidade evaporadora, fabricação HITACHI, modelo Cassete Set Free – RCI5,0FSNB, Capacidade Térmica de 5,0 HP, Capacidade Nominal de Resfriamento de 14.200W – 48.460BTU/H, Vazão de Ar (A/M/B – 1830/1560/1320 m³/h), fluido refrigerante R410A, Nível sonoro 43/41/39 dbA, Linha Líquido 9,53 mm, Linha Gás 15.88 e 19.05mm, Tensão eléttrica 1F/220Vac/60Hz, Corrente 0,90 A, Consumo 0,21W, Peso 29Kg, Medidas Externas (AxLxP – 298/840/840 Mm). A serem instaladas Quatro no Auditório; duas na 1ª Vara; uma no Térreo Norte; uma na distribuição; duas na 3ª Vara; duas na 7ª Vara; duas na 5ª Vara e duas na 2ª Vara. | 2 | 200 | 400
Unidade Recuperador de Energia, fabricação HITACHI, modelo KPII0021B. Instalados na Vara Federal. A serem instalados um no Auditório; um na 1ª Vara; uma no Térreo Norte; um 3ª Vara; um na 7ª Vara e um na 2ª Vara. | 1 | 60 | 60
Unidade Condensadora, fabricação HITACHI, Tipo Descarga Vertical, modelo RAS12FSNB, Capacidade Térmica de 12 HP, Capacidade Nominal de Resfriamento de 33.500 W – 114.300 BTU/H, Compressor Scroll 1, Controle de Fluxo Microcomputador; Trocador de Calor com Aleta de alumínio e tubo de cobre, Vazão de ar de 11.100 m³/h, Fluído Refrigerante R410A, Nível sonoro de 60dbA, Linha líquido de 12.70mm, Linha de Gás de 25.40mm, Tensão elétrica de 3F/380Vac/60Hz, Consumo de 9.20W, Corrente máxima de 19A, Fator de Potência de 0,92, Peso de 230Kg e Medidas externas de (AxLxP – 1.606x954x754 mm) para atender as evaporadoras do Salão Nobre. | 1 | 200 | 200
|  | TOTAL | 660
16180
720
1800
360
1260
5600
3600
420
360
200
200
200
400
1000

## CAMPINA GRANDE (hidden)
SETOR 07 - 3º Pavimento Norte – Vara Federal
ESPECIFICAÇÕES | QUANT | PREÇO UNIT | PREÇO TOTAL
Unidade evaporadora, fabricação HITACHI, modelo Tipo Parede – RPK1,0FSNSM2, Capacidade Térmica de 1,0 HP, Capacidade Nominal de Resfriamento de 2.800W – 8.604 BTU/H, Vazão de Ar (A/M/B – 600/480/420 m³/h), fluido refrigerante R410A, Nível sonoro 38/36/34 dbA, Linha Líquido 6.35 mm, Linha Gás 12,70 mm, Tensão elétrica 1F/220Vac/60Hz, Corrente 0.20 A, Consumo 0.03W, Peso 10Kg, Medidas Externas (AxLxP – 280/780/210 mm). Instalados nas Salas Técnicas (Térreo, 1º Pavimento e 2º Pavimento) e no Depósito da 9ª Vara. | 4 | 85 | 340
Unidade evaporadora, fabricação HITACHI, modelo Tipo Parede – RPK1,5FSNSM2, Capacidade Térmica de 1,5 HP, Capacidade Nominal de Resfriamento de 4.300W – 12.240 BTU/H, Vazão de Ar (A/M/B – 660/600/540 m³/h), fluido refrigerante R410A, Nível sonoro 40/38/36 dbA, Linha Líquido 6.35 mm, Linha Gás 12,70 mm, Tensão elétrica 1F/220Vac/60Hz, Corrente 0.30 A, Consumo 0.03W, Peso 10Kg, Medidas Externas (AxLxP – 280/780/210 mm). Instalados nas Salas dos Diretores de Secretaria (4ª, 9ª e 10ª Varas). | 3 | 85 | 255
Unidade evaporadora, fabricação HITACHI, modelo Sob o Teto – RPC2,0FSNB1 Capacidade Térmica de 2,0 HP, Capacidade Nominal de Resfriamento de 5.600W – 15.500 BTU/H, Vazão de Ar (A/M/B – 900/800/700 m³/h), fluido refrigerante R410A, Nível sonoro 45/42/38 dbA, Linha Líquido 6.35 mm, Linha Gás 15,88 mm, Tensão elétrica 1F/220Vac/60Hz, Corrente 0.46 A, Consumo 0.10W, Peso 31Kg, Medidas Externas (AxLxP – 222/1003/670 mm). Instalados no Setor Criminal (4ª Vara) e na Sala de Atendimento a Advogados (9ª Vara). | 2 | 120 | 240
Unidade evaporadora, fabricação HITACHI, modelo Sob o Teto – RPC2,5FSNB1 Capacidade Térmica de 2,5 HP, Capacidade Nominal de Resfriamento de 7.100W – 24.320 BTU/H, Vazão de Ar (A/M/B – 1050/900/800 m³/h), fluido refrigerante R410A, Nível sonoro 48/46/44 dbA, Linha Líquido 9.53 mm, Linha Gás 15,88 mm, Tensão elétrica 1F/220Vac/60Hz, Corrente 0.74 A, Consumo 0.16W, Peso 31Kg, Medidas Externas (AxLxP – 222/1003/670 mm). Instalado no Atendimento Cível (4ª Vara). | 1 | 180 | 180
Unidade evaporadora, fabricação HITACHI, modelo Sob o Teto – RPC3,0FSNB1 Capacidade Térmica de 3,0 HP, Capacidade Nominal de Resfriamento de 8.400W – 24.000 BTU/H, Vazão de Ar (A/M/B – 1330/1040/830 m³/h), fluido refrigerante R410A, Nível sonoro 48/46/44 dbA, Linha Líquido 9.53 mm, Linha Gás 15,88 mm, Tensão elétrica 1F/220Vac/60Hz, Corrente 0.80 A, Consumo 0.16W, Peso 35Kg, Medidas Externas (AxLxP – 222/1325/670 mm). Instalado no Atendimento (10ª Vara). | 1 | 180 | 180
Unidade evaporadora, fabricação HITACHI, modelo Cassete Set Free – RCI1,5 FSNB1 Capacidade Térmica de 1,5 HP, Capacidade Nominal de Resfriamento de 4.300W – 12.240 BTU/H, Vazão de Ar (A/M/B – 780/720/660 m³/h), fluido refrigerante R410A, Nível sonoro 33/31/30 dbA, Linha Líquido 6.35 mm, Linha Gás 12.70 mm, Tensão elétrica 1F/220Vac/60Hz, Corrente 0.26 A, Consumo 0.06W, Peso 27Kg, Medidas Externas (AxLxP – 298/840/840 mm). Instalado na Contadoria (9ª Vara). | 1 | 85 | 85
Unidade evaporadora, fabricação HITACHI, modelo Cassete Set Free – RCI2,0 FSNB1 Capacidade Térmica de 2,0 HP, Capacidade Nominal de Resfriamento de 5.600W – 15.500 BTU/H, Vazão de Ar (A/M/B – 840/780/720 m³/h), fluido refrigerante R410A, Nível sonoro 33/31/30 dbA, Linha Líquido 6.35 mm, Linha Gás 15.88 mm, Tensão elétrica 1F/220Vac/60Hz, Corrente 0.56 A, Consumo 0.10W, Peso 27Kg, Medidas Externas (AxLxP – 298/840/840 mm). Instalados no Refeitório (Térreo), 9ª Vara (Atermação, INSS, Perícia) e 10ª Vara (Arquivo). | 5 | 120 | 600
Unidade evaporadora, fabricação HITACHI, modelo Cassete Set Free – RCI2,5 FSNB1 Capacidade Térmica de 2,5 HP, Capacidade Nominal de Resfriamento de 7.100W – 24.320 BTU/H, Vazão de Ar (A/M/B – 960/840/720 m³/h), fluido refrigerante R410A, Nível sonoro 37/35/33 dbA, Linha Líquido 9.53 mm, Linha Gás 15,88 mm, Tensão elétrica 1F/220Vac/60Hz, Corrente 0.83 A, Consumo 0.18W, Peso 28Kg, Medidas Externas (AxLxP – 298/840/840 mm). Instalados nas Assessorias, Secretarias e Salas de Espera da 4ª, 9ª e 10ª Varas. | 21 | 180 | 3780
Unidade evaporadora, fabricação HITACHI, modelo Cassete Set Free – RCI4,0 FSNB1 Capacidade Térmica de 4,0 HP, Capacidade Nominal de Resfriamento de 11.200W – 38.220 BTU/H, Vazão de Ar (A/M/B – 1650/1440/1260 m³/h), fluido refrigerante R410A, Nível sonoro 48/46/44 dbA, Linha Líquido 9.53 mm, Linha Gás 15.88 mm, Tensão elétrica 1F/220Vac/60Hz, Corrente 0.97 A, Consumo 0.21W, Peso 28Kg, Medidas Externas (AxLxP – 298/840/840 mm). Instalados nas Salas de Audiência e nos Gabinetes da 4ª, 9ª e 10ª Varas e na Sala de Espera da 4ª Vara | 18 | 200 | 3600
Unidade Condensadora, fabricação HITACHI, Tipo Descarga Vertical, modelo RAS16FSNB, Capacidade Térmica de 16 HP, Capacidade Nominal de Resfriamento de 45.000 W – 153.600 BTU/H, Compressor Scroll 1+1, Controle de Fluxo Microcomputador; Trocador de Calor com Aleta de alumínio e tubo de cobre, Vazão de ar de 12.600 m³/h, Fluído Refrigerante R410A, Nível sonoro de 62dbA, Linha líquido de 12.70mm, Linha de Gás de 28.58mm, Tensão elétrica de 3F/380Vac/60Hz, Consumo de 24.70W, Corrente máxima de 32A, Fator de Potência de 0,89, Peso de 340Kg e Medidas externas de (AxLxP – 1.606x1.214x754 mm) para atender às evaporadoras da Distribuição. | 1 | 200 | 200
Unidade Condensadora, fabricação HITACHI, Tipo Descarga Vertical, modelo RAS20FSNB, Capacidade Térmica de 20 HP, Capacidade Nominal de Resfriamento de 56.000 W – 215.000 BTU/H, Compressor Scroll 1+1, Controle de Fluxo Microcomputador; Trocador de Calor com Aleta de alumínio e tubo de cobre, Vazão de ar de 20.600 m³/h, Fluído Refrigerante R410A, Nível sonoro de 62dbA, Linha líquido de 15.88mm, Linha de Gás de 28.58mm, Tensão elétrica de 3F/380Vac/60Hz, Consumo de 16.60W, Corrente máxima de 36A, Fator de Potência de 0,90, Peso de 470Kg e Medidas externas de (AxLxP – 1.606x1.914x754) para atenderem às evaporadoras do Térreo Norte e Auditório. | 3 | 200 | 600
Unidade Condensadora, fabricação HITACHI, Tipo Descarga Vertical, modelo RAS32FSNB1, Capacidade Térmica de 32 HP, Capacidade Nominal de Resfriamento de 90.000 W – 307.200 BTU/H, Compressor Scroll 1+5, Controle de Fluxo Microcomputador; Trocador de Calor com Aleta de alumínio e tubo de cobre, Vazão de ar de 22.900 m³/h, Fluído Refrigerante R410A, Nível sonoro de 64dbA, Linha líquido de 19,05mm, Linha de Gás de 25.40mm, Tensão elétrica de 3F/380Vac/60Hz, Consumo de 33,80W, Corrente máxima de 75A, Fator de Potência de 0,88, Peso de 730Kg e Medidas externas de (AxLxP – 1.606x2.430x754 mm) para atenderem às evaporadoras da 1ª; 2ª; 3ª 5ª e 7ª Varas. | 2 | 200 | 400
10460

## PREÇOS (hidden)
Materiais | Unitário | Codigo | Fonte
Curva de Cobre 1" - 90º | 9 | 3 | MERCADO
Curva de Cobre 3/4" - 90° | 5.15 | 1 | MERCADO
Curva de Cobre 7/8" - 90° | 1 | 4 | MERCADO
Isolamento térmico 1.1/2" - elastomerico | 12 | 7 | MERCADO
Isolamento térmico 32mm - Elastomerico | 4.15 | 6 | MERCADO
Regulador de vazão KVR125 | 83 | 8 | MERCADO
TUBO DE COBRE 12,70MM (1/2") | 20.45 | * | MERCADO
Tubo de cobre 6,53mm (1/4") | 4.3 | 11 | MERCADO
Tubo de cobre 9,52mm (3/8") | 15.97 | 9 | MERCADO
Valvula de Serviço de 1/2 | 74 | 12 | MERCADO
Valvula de Servico de 1/4 | 86 | 13 | MERCADO
Valvula de Servico de 3/8 | 75.2 | 14 | MERCADO
Valvula de Servico de 5/8 | 71.01 | 15 | MERCADO
VALVULA DE SERVICO DE 1/2 | 76.4 | 16 | MERCADO
Curva de Cobre 3/8" - 90° | 3.52 | 9634 | ORSE
Amortecedor de vibração Vibramatt | 17.02 | 9064 | ORSE
Arruela lisa zincada ø 1/4" | 0.02 | 8347 | ORSE
Barra roscada zincada ø 1/4" | 8.81 | 7551 | ORSE
Cabo Blindado 2x0,75mm² | 1.82 | 8995 | ORSE
Cabo Blindado 2x0,75mm² | 1.82 | 8995 | ORSE
Chumbador parabolt 1/4" x 5" | 6.93 | 3291 | ORSE
Curva de Cobre 1 1/8" - 90º | 20.35 | 8349 | ORSE
Curva de Cobre 1.1/2" - 90° | 6.06 | 8351 | ORSE
Curva de cobre 1/2" - 90º | 2.01 | 8348 | ORSE
Curva de Cobre 1/4" - 90° | 1.67 | 7481 | ORSE
Curva de Cobre 5/8" - 90° | 6.05 | 6479 | ORSE
Fita adesiva aluminizada - 48mmx50m | 3.63 | 7186 | ORSE
Gás Refrigerante R-410 A (BOTIJÃO 11,35KG) | 612.9 | 8151 | ORSE
Haste aterramento 3/4"x3000mm 1045/cobre burndy GCWR19L30 | 25.83 | 3332 | ORSE
Isolamento Térmico 1" - Elastomerico | 3.2 | 8114 | ORSE
Isolamento térmico 1.1/8" - elastomerico | 3.5 | 7583 | ORSE
Isolamento térmico 1/2" - Elastomerico | 2 | 8147 | ORSE
Isolamento térmico 1/4" - Elastomerico | 1.2 | 8145 | ORSE
Isolamento Térmico 3/4" - Elastomérico | 2.6 | 8535 | ORSE
Isolamento térmico 3/8" - Elastomerico | 1.5 | 8146 | ORSE
Isolamento térmico 5/8" - Elastomerico | 2.3 | 7579 | ORSE
Isolamento térmico 7/8" - Elastomerico | 2.9 | 7581 | ORSE
Multikit E102SNB | 382.8 | 9030 | ORSE
Multikit E162SNB | 409.2 | 9031 | ORSE
Multikit E242SNB | 649 | 9032 | ORSE
Multikit E302SNB | 942.7 | 9033 | ORSE
Suporte em alumínio para calha, 40 x 30, com aba 20 cm, em cantoneira de 3/4" X 1/8" | 9.24 | 4819 | ORSE
Tubo de cobre 15,87mm (5/8") | 25.36 | 9093 | ORSE
Tubo de Cobre 19,05mm (3/4") | 26.6 | 8330 | ORSE
Tubo de Cobre 22,23mm (7/8") | 31.48 | 8338 | ORSE
Tubo de cobre 25,40 mm (1") | 36.33 | 8339 | ORSE
Tubo de cobre 28,58mm (1.1/8") | 41.15 | 8340 | ORSE
Tubo de cobre 38,10mm (1.1/2") | 55.55 | 8342 | ORSE
CABO DE COBRE EXTRA FLEXIVEL, ISOLACAO EM PVC, 16MM2 (P/ MAQUINA DE SOLDA) | 12.03 | 959 | SINAPI
CABO DE COBRE ISOLAMENTO ANTI-CHAMA 0,6/1KV 2,5MM2 (1 CONDUTOR) TP SINTENAX PIRELLI OU EQUIV | 1.58 | 1022 | SINAPI
CAIXA PVC 4" X 4" P/ ELETRODUTO " | 2.38 | 1873 | SINAPI
CONDULETE TIPO "X" EM LIGA ALUMINIO P/ ELETRODUTO ROSCADO 1 1/4" | 21.16 | 2597 | SINAPI
CONDULETE TIPO "X" EM LIGA ALUMINIO P/ ELETRODUTO ROSCADO 1 1/4" | 21.16 | 2597 | SINAPI
CURVA 90G FERRO GALV ELETROLITICO 1 1/4" P/ ELETRODUTO | 3.74 | 2618 | SINAPI
DISJUNTOR MONOFASICO 10A, 2KA (220V) | 3.91 | 20008 | SINAPI
DISJUNTOR TRIFASICO 70A, 10KA (220V) | 35.74 | 14557 | SINAPI
ELETRODUTO FERRO GALV OU ZINCADO ELETROLIT SEMI-PESADO PAREDE 1,20MM - 1.1/4" NBR 13057 | 7.53 | 21135 | SINAPI
ELETRODUTO FERRO GALV OU ZINCADO ELETROLIT SEMI-PESADO PAREDE 1,20MM - 1.1/4" NBR 13057 | 7.97 | 21135 | SINAPI
ELETRODUTO PVC FLEXIVEL CORRUGADO 25MM TIPO TIGREFLEX OU EQUIV | 1.46 | 2688 | SINAPI
JOELHO PVC LEVE 90G DN 125MM | 31.07 | 20130 | SINAPI
JOELHO PVC LEVE 90G DN 150MM | 35.15 | 20131 | SINAPI
JOELHO PVC SOLD 45G P/ AGUA FRIA PRED 32 MM | 1.61 | 3501 | SINAPI
JOELHO PVC SOLD 90G P/AGUA FRIA PREDIAL 32 MM | 0.82 | 3536 | SINAPI
Porca Sextavada 1/4" | 0.05 | 14148 | SINAPI
QUADRO DE DISTRIBUICAO DE EMBUTIR C/ BARRAMENTO MONOFASICO P/ 8 DISJUNTORES UNIPOLARES EM CHAPA DE ACO GALV | 87.96 | 13392 | SINAPI
QUADRO DE DISTRIBUICAO DE EMBUTIR C/ BARRAMENTO TRIFASICO P/ 15 DISJUNTORES UNIPOLARES EM CHAPA AÇO GALV | 114.72 | 13394 | SINAPI
TE PVC SOLD 90G P/ AGUA FRIA PREDIAL 32MM | 2.25 | 7140 | SINAPI
TUBO DE PVC , TIPO LEVE, DN = 125 MM | 15.22 | 9876 | SINAPI
TUBO PVC SOLDAVEL EB-892 P/AGUA FRIA PREDIAL DN 32MM | 4.89 | 9869 | SINAPI
TUBO PVC TIPO LEVE PBL DN 150MM | 18.42 | 9881 | SINAPI
TUBO PVC TIPO LEVE PBL DN 200MM | 23.07 | 9880 | SINAPI
TUBO PVC TIPO LEVE PBL DN 250MM | 36.65 | 9877 | SINAPI
DISJUNTOR TERMOMAGNETICO TRIPOLAR 100A | 75.84 | 2373 | SINAPI
DISJUNTOR TERMOMAGNETICO TRIPOLAR 125A | 205.11 | 2391 | SINAPI
DISJUNTOR TERMOMAGNETICO TRIPOLAR 150A/600V, TIPO FXD/35KA SIEMENS OU EQUIV | 369.15 | 2374 | SINAPI